## Planilha1
Lista de Materias (BOM) SESI ChangeMakers - Americana, SP
Item | Categoria | Nome/Descrição do Componente | Quantidade (un.) | Referência/Modelo | Fornecedor | Status | Kit/Personalizado | Preço Unitário (R$) | Subtotal (R$) | Apoiador | Observações
1 | Estrutura Mecânica | Chassi Impressão 3D | 3 | Personalizado | - | Novo | Personalizado |  |  | SESI - SP | Estrutura principal do robô e suporte dos componentes
2 | Motorização | Motor DC com caixa de redução | 4 | Motor 25GA370 | NEWPORT ROBOTICA | Novo | Kit | 84.83 | 339.32 | SESI - SP | Responsável pela locomoção do robô
3 | Motorização | Roda omni 50mm | 4 | Rodas de fabricação própria |  | Novo | Personalizado |  |  | SESI - SP | Permite movimentação omnidirecional
4 | Controle Principal | Esp32 S3 DevKit | 4 | Módulo Wifi Bluetooth | AUTOCORE | Novo | Kit | 89.9 | 359.6 | SESI - SP | Microcontroladores principais do robô
5 | Controle Motor | Driver de motor | 2 | Drivers de motor TB6612FNG | AUTOCORE | Novo | Kit | 17.9 | 35.8 | SESI - SP | Controle de velocidade e direção dos motores
6 | Sensores de Bola | TSOP2240 | 12 | Vishay TSOP2240 | ROBOCORE TECNOLOGIA | Novo | Kit | 11.9 | 142.8 | SESI - SP | Montados na borda da placa circular (IR Seeker)
7 | Sensores de Linha | Multiplexador 16 canais | 2 | CD74HC4067 | AUTOCORE | Novo | Kit | 6.9 | 13.8 | SESI - SP | Multiplexação dos LDRs
8 | Sensor de Campo | Bússola digital | 1 | Módulo Bússola HMC5883L | AUTOCORE | Novo | Kit | 24.9 | 24.9 | SESI - SP | Para alinhamento em campo
9 | Sensor de Campo | Sensor ultrassônico HC-SR04 | 4 | HC-SR04 | ROBOCORE TECNOLOGIA | Novo | Kit | 8.72 | 34.88 | SESI - SP | Frente, trás, esquerda, direita
10 | Visão Computacional | Câmera com microcontrolador | 1 | OpenMV Cam RT1062 |  | Novo | Kit | 1990.9 | 1990.9 | SESI - SP | Processamento visual e identificação de objetos
11 | Interface | Display OLED | 1 | 0.96” I2C | ROBOCORE TECNOLOGIA | Novo | Kit | 23.76 | 23 | SESI - SP | Para debug
12 | Interface | Botão liga/desliga | 1 | - | - | Novo | Kit | 3 | 3 | SESI - SP | Uso como chave geral
13 | Interface | Voltímetro digital | 1 | 3 Digitos 4,5V a 30VDC |  | Novo | Kit | 8.54 | 8.54 | SESI - SP | Monitoramento de tensão geral da bateria
14 | Placa personalizada | PCB circular superior | 1 | EasyEDA/Personalizada | TEC CI TECNOLOGIA | Novo | Personalizado | 156.85 | 156.85 | SESI - SP | Sustentação e integração eletrônica
15 | Placa personalizada | PCB circular principal | 1 | EasyEDA/Personalizada | TEC CI TECNOLOGIA | Novo | Personalizado | 180.52 | 180.52 | SESI - SP | Distribuição dos sinais principais
16 | Placa personalizada | PCB circular chutador | 1 | EasyEDA/Personalizada | TEC CI TECNOLOGIA | Novo | Personalizado | 148.66 | 148.66 | SESI - SP | Acionamento eletrônico para chute
17 | Placa personalizada | PCB circular inferior | 1 | EasyEDA/Personalizada | TEC CI TECNOLOGIA | Novo | Personalizado | 191.26 | 191.26 | SESI - SP | Base estrutural e elétrica do sistema
18 | Sensor de Linha | Sensor fotoresitor LDR | 32 | 5MM | RYNDACK COMERCIO | Novo | Kit | 0.4 | 12.8 | SESI - SP | Detecção da linha branca do campo
19 | Alimentação | Módulo regulador de tensão | 1 | Conversor Step-Down Mini 560 | ROBOCORE TECNOLOGIA | Novo | Kit | 7.78 | 8.5 | SESI - SP | Faz o fornecimento de energia pra placa principal
20 | Alimentação | Módulo eletrônico step-up | 1 | Conversor boost XL6009 | AUTOCORE | Novo | Kit | 8.9 | 8.9 | SESI - SP | Eleva a tensão pra placa do kicker
21 | Alimentação | Capacitor de 2200 µF | 2 | Capacitor de 2200 µF | AUTOCORE | Novo | Kit | 6.9 | 13.8 | SESI - SP | Filtragem e estabilização de tensão
22 | Alimentação | Capacitor Eletrolítico 2,2 UF |  | 2,2 UF 16V | AUTOCORE | Novo | Kit | 0.25 |  | SESI - SP | Redução de oscilações e ruídos da alimentação
23 | Alimentação | Capacitor de 1000µ | 1 | Capacitor 1000µFx63V | NEWPORT ROBOTICA | Novo | Kit | 3.7 | 3.7 | SESI - SP | Filtragem auxiliar da alimentação
24 | Sensor de Iluminação | LEDs Vermelhos | 32 | 1.8-2.2V | RYNDACK COMERCIO | Novo | Kit | 0.12 | 3.84 | SESI - SP | Controla a iluminação da superfície
25 | Alimentação | Bateria de Lipo | 1 | 11.1 v 2200 mah | NEWPORT ROBOTICA | Novo | Kit | 339.83 | 339.83 | SESI - SP | Fonte principal de energia do robô
26 | Controle Principal | Optoacoplador PC817 | 1 | Fotoisolador | NEWPORT ROBOTICA | Novo | Kit | 1 | 1 | SESI - SP | Protege a eletrônica de controle contra ruídos e picos de tensão
27 | Visão Computacional | Espelho Convexo | 1 | Personalizado |  | Novo | Personalizado |  |  | SESI - SP | Amplia o campo de visão da câmera
28 | Interface | Chave táctil | 3 | (Push-Button) 6X6X5,0MM | ROBOCORE TECNOLOGIA | Novo | Kit | 1.56 | 4.68 | SESI - SP | Acionamento rápido de funções do sistema
29 | Motorização | Campana de motor | 4 | Acoplador p/eixo de 4mm | ROBOCORE TECNOLOGIA | Novo | Kit | 19.71 | 78.84 | SESI - SP | Acoplamento mecânico entre roda e motor
30 | Controle Solenóide | MOSFET IRLZ44N | 1 | IRLZ44N | AUTOCORE | Novo | Kit | 7.9 | 7.9 | SESI - SP | Chaveamento eletrônico do sistema de potência
31 | Interface | Conector KRE | 6 | 2 Vias por bloco Passo 5MM | NEWPORT ROBOTICA | Novo | Kit | 0.75 | 4.5 | SESI - SP | Facilita conexões removíveis da eletrônica
32 | Alimentação | Diodo Schottky | 3 | 1N5819 40V 1A | RYNDACK COMERCIO | Novo | Kit | 0.24 | 0.72 | SESI - SP | Proteção contra corrente reversa
33 | Interface | Conector KK Fêmea 4 Vias | 4 | Fêmea 2,5mm 4 Vias | RYNDACK COMERCIO | Novo | Kit | 0.19 | 0.76 | SESI - SP | Comunicação entre sensores e placas
34 | Controle Principal | Resistor 220 OHMS | 32 | 220 OHMS 1/4 WATT | RYNDACK COMERCIO | Novo | Kit | 0.05 | 1.6 | SESI - SP | Limitação de corrente elétrica
35 | Controle Principal | Resistor 10 OHMS | 32 | 10 OHMS X 1/4W | RYNDACK COMERCIO | Novo | Kit | 0.05 | 1.6 | SESI - SP | Ajuste e proteção de sinais eletrônicos
36 | Interface | Concetor KK 2 Vias Macho | 2 | Macho 180° 2,54mm | RYNDACK COMERCIO | Novo | Kit | 0.18 | 0.36 | SESI - SP | Conexão de alimentação e sinais
37 | Interface | Conector KK Fêmea 2 Vias | 2 | Fêmea 2,5MM 2 VIAS | RYNDACK COMERCIO | Novo | Kit | 0.11 | 0.22 | SESI - SP | Interface removível entre módulos
38 | Interface | Chave Fim de curso | 1 | Micro Switch | RYNDACK COMERCIO | Novo | Kit | 2.65 | 2.65 | SESI - SP | Detecção mecânica de posição
39 | Controle Principal | Resistor FIlme Carbono | 1 | 100 OHMS 1/4W | RYNDACK COMERCIO | Novo | Kit | 0.06 | 0.06 | SESI - SP | Controle e divisão de tensão
40 | Atuador | Mini Trava Elétrica Solenóide 12V | 1 | 12V | RYNDACK COMERCIO | Novo | Kit | 44.1 | 44.1 | SESI - SP | Acionamento mecânico eletromagnético
41 | Controle Principal | Transistor BC327 | 1 | Transistor BC327 | RYNDACK COMERCIO | Novo | Kit | 0.22 | 0.22 | SESI - SP | Amplificação e chaveamento eletrônico
42 | Controle Principal | Transistor BC337 | 1 | Transistor BC337 | RYNDACK COMERCIO | Novo | Kit | 0.3 | 0.3 | SESI - SP | Controle de sinais e acionamentos
43 | Controle Principal | Resistor 100k OHMS | 40 | 100K OHMS X 1/4W | RYNDACK COMERCIO | Novo | Kit | 0.06 | 2.4 | SESI - SP | Pull-up e estabilização lógica
44 | Alimentação | Capacitor Cerâmico Disco | 20 | 50V 100NF | AUTOCORE | Novo | Kit | 0.1 | 2 | SESI - SP | Filtragem de ruídos de alta frequência
45 | Alimentação | Capacitor Eletrolítico | 7 | 470UF/25V | AUTOCORE | Novo | Kit | 0.35 | 2.45 | SESI - SP | Estabilização da alimentação elétrica
46 | Alimentação | Diodo Retificador 20A 60V | 1 | 20A 60V | AUTOCORE | Novo | Kit | 6.9 | 6.9 | SESI - SP | Retificação e proteção contra sobrecorrente
47 | Estrutura Mecânica | Tubo Acrílico | 1 | Ø60XESP2mmX1m | D.K. FREITAS GALLINARI | Novo | Kit | 315 | 315 | SESI - SP | Proteção estrutural e acabamento
48 | Interface | Conector KK Macho 4 Vias | 4 | Macho 2,5MM 4 Vias | RYNDACK COMERCIO | Novo | Kit | 0.3 | 1.2 | SESI - SP | Comunicação entre sensores e placas
49 | Alimentação | Termistor NTC 5D-9 (5 Ohms) | 1 | Termistor NTC 5 Ohm 9mm |  | Novo | Kit | 3.7 | 3.7 | SESI - SP | Termistor para alimentação geral
[8 empty] | Custo total por robô: | 4528.36
[8 empty] | Custo total do projeto: | 9056.72